## Sheet1
Fraction molaire	\(x_i^{(\alpha)} = \frac{n_i^{(\alpha)}}{\sum n_j^{(\alpha)} = n_{tot}} \leq 1\)
Grandeur intensive/extensive	Grandeur indépendante/dépendante de la quantité de matière : Température, Pression, Concentration, Fraction molaire
Équation des gaz parfaits pour chaque gaz	\(p_iV = n_iRT\)
Écriture formelle d’une réaction	\(0 = \sum \nu_i A_i\) avec \(\nu_i\) le coefficient stoechiométrique algébrisé de \(A_i\)
Avancement	\(\frac{n_i-(n_i)_0}{\nu_i} = \xi \iff n_i = (n_i)_0 + \nu_i \xi\)
Avancement volumétrique	\(x = \frac{\xi}{V_{tot}}\)
Taux d’avancement	\(\alpha = \frac{\xi-\xi_{min}}{\xi_{max} - \xi{min}}\)
Constante d’équilibre	\(K° = \Pi a(A_i)_{eq}^{\nu_i}\) avec \(a(A_i)_{eq}\) est l'activité du constituant physicochimique \(A_i\) à l'équilibre et \(\nu_i\) le coefficient stoechiométrique algébrisé.
Activité d’un solvant et d’un solide pur	1
Activité d’un gaz parfait	\(\frac{p_i}{p^0}\)
Activité d’un soluté	\(\frac{C_i}{C^0}\)
Activité d’un mélange	\(x_i\)